## Peripheral connector pinout
BOTTOM SIDE | VCC | A1 | B1 | GND | TOP SIDE | Motherboard: female
| D1 | A2 | B2 | D0 |  | Module: male
| D3 | A3 | B3 | D2
| D5 | A4 | B4 | D4
| D7 | A5 | B5 | D6
| D9 | A6 | B6 | D8
| D11 | A7 | B7 | D10
| D13 | A8 | B8 | D12
| D15 | A9 | B9 | D14
| GND | A10 | B10 | GND
| nc | A11 | B11 | nc
| A23 | A12 | B12 | A22
| A21 | A13 | B13 | A20
| A19 | A14 | B14 | A18
| A17 | A15 | B15 | A16
| A15 | A16 | B16 | A14
| A13 | A17 | B17 | A12
| A11 | A18 | B18 | A10
| A9 | A19 | B19 | A8
| GND | A20 | B20 | GND
| A7 | A21 | B21 | A6
| A5 | A22 | B22 | A4
| A3 | A23 | B23 | A2
| A1 | A24 | B24 | A0
| GND | A25 | B25 | GND
| nc | A26 | B26 | nc
| nc | A27 | B27 | nDTACK
| nUR | A28 | B28 | nCS
| nLR | A29 | B29 | SIZ2
| nUW | A30 | B30 | SIZ1
| nLW | A31 | B31 | SIZ0
| GND | A32 | B32 | VCC
DIN 41612 64 way a+b

## SRAM module pinout
CPU An |  |  |  |  | CPU An
| VCC | A1 | B1 | GND |  | Motherboard: female
| D1 | A2 | B2 | D0 |  | Module: male
| D3 | A3 | B3 | D2
| D5 | A4 | B4 | D4
| D7 | A5 | B5 | D6
| D9 | A6 | B6 | D8
| D11 | A7 | B7 | D10
| D13 | A8 | B8 | D12
| D15 | A9 | B9 | D14
| GND | A10 | B10 | GND
| nc | A11 | B11 | nc
A24 | A23 | A12 | B12 | A22 | A23
A22 | A21 | A13 | B13 | A20 | A21
A20 | A19 | A14 | B14 | A18 | A19
A18 | A17 | A15 | B15 | A16 | A17
A16 | A15 | A16 | B16 | A14 | A15
A14 | A13 | A17 | B17 | A12 | A13
A12 | A11 | A18 | B18 | A10 | A11
A10 | A9 | A19 | B19 | A8 | A9
| GND | A20 | B20 | GND
A8 | A7 | A21 | B21 | A6 | A7
A6 | A5 | A22 | B22 | A4 | A5
A4 | A3 | A23 | B23 | A2 | A3
A2 | A1 | A24 | B24 | A0 | A1
| GND | A25 | B25 | GND
| nc | A26 | B26 | nc
| nc | A27 | B27 | nDTACK
| nUR | A28 | B28 | nCS
| nLR | A29 | B29 | SIZ2
| nUW | A30 | B30 | SIZ1
| nLW | A31 | B31 | SIZ0
| GND | A32 | B32 | VCC
DIN 41612 64 way a+b

## Decode logic
mod B |  | mod A | [7 empty] | config
SIZ1 | SIZ0 | SIZ1 | SIZ0 | A22 | A21 | A20 | !MEMCSB | !MEMCSA | ERR | A | B
0 | 0 | 0 | 1 | 0 | 0 | 0 | 0 | 1 | 0 | 1MB | -
|  |  |  | 0 | 0 | 1 | 0 | 0 | 1 |  |  | BERR on RAMCS & !(MEMCSx) ?
|  |  |  | X | 1 | X | 0 | 0 | 1 |  |  | pullups on SIZ1/SIZ0 to detect not installed
|  |  |  | 1 | X | X | 0 | 0 | 1
0 | 1 | 0 | 1 | 0 | 0 | 0 | 0 | 1 | 0 | 1MB | 1MB | !SIZ1 | !SIZ0 | module
|  |  |  | 0 | 0 | 1 | 1 | 1 | 0 |  |  | 0 | 0 | vacant
|  |  |  | 0 | 1 | X | 0 | 0 | 1 |  |  | 0 | 1 | 512Kw x 16 (1MB)
|  |  |  | 1 | X | X | 0 | 0 | 1 |  |  | 1 | 0 | 1Mw x 16 (2MB)
0 | 0 | 1 | 0 | 0 | 0 | 0 | 0 | 1 | 0 | 2MB | - | 1 | 1 | 2Mw x 16 (4MB)
|  |  |  | 0 | 0 | 1 | 0 | 1 | 0
|  |  |  | X | 1 | X | 0 | 0 | 1 |  |  |  |  | ERR = !(MEMCSA + MEMCSB)
|  |  |  | 1 | X | X | 0 | 0 | 1
0 | 1 | 1 | 0 | 0 | 0 | 0 | 0 | 1 | 0 | 2MB | 1MB |  |  | MEMCSA = (!A21 & MODA_SIZ1) + ((!A20 & MODA_SIZ0) & (!A21 + MODA_SIZ1))
|  |  |  | 0 | 0 | 1 | 0 | 1 | 0 |  |  |  |  | MEMCSB = !MEMCSA & (A[22..20] < (MODB_SIZ + MODA_SIZ))
|  |  |  | 0 | 1 | 0 | 1 | 0 | 0
|  |  |  | 0 | 1 | 1 | 0 | 0 | 1 |  |  |  |  | A < B = (!A1 & B1) + ((!A0 & B0) & (!A1 + B1))
|  |  |  | 1 | X | X | 0 | 0 | 1
1 | 0 | 0 | 1 | 0 | 0 | 0 | 0 | 1 | 0 | 1MB | 2MB |  |  | SUM_SIZ = MODA_SIZ + MODB_SIZ
|  |  |  | 0 | 0 | 1 | 0 | 0 | 1
|  |  |  | 0 | 1 | X | 0 | 0 | 1
|  |  |  | 1 | X | X | 0 | 0 | 1
1 | 1 | 0 | 1 | 0 | 0 | 0 | 0 | 1 | 0 | 1MB | 4MB
|  |  |  | X | 1 | X | 0 | 0 | 1
|  |  |  | 1 | X | X | 0 | 0 | 1
1 | 0 | 1 | 0 | 0 | 0 | 0 | 0 | 1 | 0 | 2MB | 2MB
|  |  |  | 0 | 0 | 1 | 0 | 1 | 0
|  |  |  | 0 | 1 | 0 | 1 | 0 | 0
|  |  |  | 0 | 1 | 1 | 1 | 0 | 0
|  |  |  | 1 | X | X | 0 | 0 | 1
1 | 1 | 1 | 0 | 0 | 0 | 0 | 0 | 1 | 0 | 2MB | 4MB
|  |  |  | 0 | 0 | 1 | 0 | 1 | 0
|  |  |  | X | 1 | X | 0 | 0 | 1
|  |  |  | 1 | X | X | 0 | 0 | 1
0 | 0 | 1 | 1 | 0 | 0 | 0 | 0 | 1 | 0 | 4MB | -
|  |  |  | 0 | 0 | 1 | 0 | 1 | 0
|  |  |  | 0 | 1 | 0 | 0 | 1 | 0
|  |  |  | 0 | 1 | 1 | 0 | 1 | 0
|  |  |  | 1 | X | X | 0 | 0 | 1
0 | 1 | 1 | 1 | 0 | 0 | 0 | 0 | 1 | 0 | 4MB | 1MB
|  |  |  | 0 | 0 | 1 | 0 | 1 | 0
|  |  |  | 0 | 1 | 0 | 0 | 1 | 0
|  |  |  | 0 | 1 | 1 | 0 | 1 | 0
|  |  |  | 1 | 0 | 0 | 1 | 0 | 0
|  |  |  | 1 | 0 | 1 | 0 | 0 | 1
|  |  |  | 1 | 1 | X | 0 | 0 | 1
0 | 1 | 1 | 0 | 0 | 0 | 0 | 0 | 1 | 0 | 4MB | 2MB
|  |  |  | 0 | 0 | 1 | 0 | 1 | 0
|  |  |  | 0 | 1 | 0 | 0 | 1 | 0
|  |  |  | 0 | 1 | 1 | 0 | 1 | 0
|  |  |  | 1 | 0 | 0 | 1 | 0 | 0
|  |  |  | 1 | 0 | 1 | 1 | 0 | 0
|  |  |  | 1 | 1 | X | 0 | 0 | 1
1 | 1 | 1 | 1 | 0 | 0 | 0 | 0 | 1 | 0 | 4MB | 4MB
|  |  |  | 0 | 0 | 1 | 0 | 1 | 0
|  |  |  | 0 | 1 | 0 | 0 | 1 | 0
|  |  |  | 0 | 1 | 1 | 0 | 1 | 0
|  |  |  | 1 | 0 | 0 | 1 | 0 | 0
|  |  |  | 1 | 0 | 1 | 1 | 0 | 0
|  |  |  | 1 | 1 | 0 | 1 | 0 | 0
|  |  |  | 1 | 1 | 1 | 1 | 0 | 0
0 | 0 | 0 | 0 | X | X | X | 0 | 0 | 1 | - | -
0 | 1 | 0 | 0 | X | X | X | 0 | 0 | 1 | - | 1MB
1 | 0 | 0 | 0 | X | X | X | 0 | 0 | 1 | - | 2MB
1 | 1 | 0 | 0 | X | X | X | 0 | 0 | 1 | - | 4MB

## MEMCSA
| SIZ1 | SIZ0 | A22 | A21 | A20 | CSA
vacant | 0 | 0 | x | x | x | 0
1MB | 0 | 1 | 0 | 0 | 0 | 1 | !SIZ1 & SIZ0 & !A22 & !A21 & !A20
1MB | 0 | 1 | 0 | 0 | 1 | 0
1MB | 0 | 1 | x | 1 | x | 0
1MB | 0 | 1 | 1 | x | x | 0
2MB | 1 | 0 | 0 | 0 | x | 1 | SIZ1 & !SIZ0 & !A22 & !A21
2MB | 1 | 0 | 0 | 1 | x | 0
2MB | 1 | 0 | 1 | x | x | 0
4MB | 1 | 1 | 0 | x | x | 1 | SIZ1 & SIZ0 & !A22
4MB | 1 | 1 | 1 | x | x | 0