## Sheet1
MC33063 switching regulator design
For m68k +12V/-12V rails; 100mA max. per rail
Vout (+12V) | 12 | V
Vout (-12V) | -12 | V
VF | 0.5 | V | Forward voltage of output rectifier
Vsat | 0 | V | Saturation voltage of output transistor (if any)
Vin | 5 | V
Vin(min) | 4.75 | V | Minimum input voltage
Vripple(p-p) | 50 | mV | Output ripple voltage
f(osc) | 33 | kHz | Nominal oscillator frequency of MC33063
Iout(max) | 0.1 | A | Maximum output current
Step-up (+12V) |  |  |  | Inverting (-12V)
t(on)/t(off) | 1.6316 |  |  | 2.5
t(on)+t(off) | 3.0303e-05 | s |  | 3.0303e-05 | s
t(off) | 1.1515e-05 | s |  | 8.658e-06 | s
t(on) | 1.8788e-05 | s |  | 2.1645e-05 | s
Ct | 751.5152 | pF |  | 865.8009 | pF
Ipk(sw) | 0.52632 | A |  | 0.7 | A
Rsc | 0.57 | Ω |  | 0.42857 | Ω
Lmin | 169.5606 | μH |  | 146.8769 | μH
C(out) | 338.1818 | μF |  | 389.6104 | μF